## Sheet1
Comment | Designator | Footprint | Qty | LCSC Part No.
4x10k Resistor Array | RN1, RN2 | 0603_x4 | 2 | C29718
10nF / 100V MLCC | C1 | 0805 | 1 | C18741
100nF / 50V MLCC | C3, C4 | 0603 | 2 | C14663
22uF / 25V Tantalum | C2 | Case-D_7343 | 1 | C122303
Shift Register | U1 | SOIC-16_150mil | 1 | C7334
DIP Switch 8x THT | SW1 | DIP-16 | 1 | C99413
20pin IDC Connector | J1 |  | 1 | C976783
2x5pin Socket Strip | J2 |  | 1 | C358738